## Sheet1
IC1 | ATMEGA32U4-MU | QFN-44
IC2 | S-5712BNDL2-M3T1U | SOT23-3
IC3 | MIC5219-3.3YML | VQFN-6
IC4 | ADS1118IRUG | X2QFN-10
IC5 | VREF | SOT23-3
MOD1 | RAK811 | SM-34
Q1,2,3,4,5 | SI2301 P MOSFET | SOT23-3
Q6 | SI2302 N MOSFET | SOT23-3
D1,2,3,5,6,7,8,9,10 | B5817W | SOD123 | MBR120
D4 | BZT52C3V9 | SOD123
LED1 | LED RED | 0603
XT1 | CRYSTAL PASSIVE 8MHZ 4PIN | 5032
F1 | RESETTABLE FUSE 0.5A | 0805
SW1 | PUSH BUTTON 5X5MM | SM
ANT1 | CONNECTOR RF SMA R/A EOCT-WF1320 57001579 | DIP
ANT1 | ANTENNA 868MHZ 8CM SMA-MALE B INNO-868-ZT8BM 57001549
CON1 | HEADER 2.54MM 6P 2R | DIP
CON2 | HEADER 2.54MM 10P 2R | DIP
CON3 | JST PH 2.0MM 2P | DIP
CON4 | USB3131 MICRO B USB VERTICAL FEMALE | DIP
CON5 | 3.50MM 8P 1985250 | DIP
C1,6,9,16,19,21,24 | 1UF | 0603
C2,5,7,8,10,11,12,13,17,20,22,23,25 | 100NF | 0603
C3,4 | 18PF | 0603
C14,15 | 10UF | 0805
C18 | 470PF | 0603
R1 | NC | 0603
R2 | 0R | 0603
R3,9,22,23,24 | 1K | 0603
R4,6,8,11,15,21 | 10K | 0603
R5,7,10,14,20,25,26,37,39,41 | 100R | 0603
R12,17 | 68K | 0603
R13 | 100K | 0603
R16 | 27K | 0603
R18,19 | 22R | 0603
R27,28,29,30,31,32,33,34,35,36 | NC
R38,40,42 | 2.2M | 0603
PCB
BATTERY
BATTERY HOLDER C SIZE | BH-211-1A
BOX
CABLE GLAND