## Sheet1
IC1 | ATMEGA32U4-MU | QFN-44
IC2 | S-5712BNDL2-M3T1U | SOT23-3
IC3 | MIC5219-3.3YML | VQFN-6
MOD1 | RAK811 | SM-34
Q1,2,3 | SI2301 P MOSFET | SOT23-3
D1,2 | B5817W | SOD123 | MBR120
D3 | BZT52C3V9 | SOD123
LED1 | LED RED | 0603
XT1 | CRYSTAL PASSIVE 8MHZ 4PIN | 5032
F1 | RESETTABLE FUSE 0.5A | 0805
SW1 | PUSH BUTTON 5X5MM | SM
J1 | HEADER 2.54MM 2P
ANT1 | CONNECTOR RF SMA R/A EOCT-WF1320 57001579 | DIP
ANT1 | ANTENNA 868MHZ 8CM SMA-MALE B INNO-868-ZT8BM 57001549
CON1 | HEADER 2.54MM 6P 2R | DIP
CON2 | HEADER 2.54MM 10P 2R | DIP
CON3 | JST PH 2.0MM 2P | DIP
CON4 | USB3131 MICRO B USB VERTICAL FEMALE | DIP
CON5 | HEADER 2.54MM 6P 2R FEMALE | DIP
C1,6,16 | 1UF | 0603
C2,5,7,8,10,11,12,13,17 | 100NF | 0603
C3,4 | 22PF | 0603
C9 | 4.7UF | 0603
C14,15 | 10UF | 0805
C18 | 470PF | 0603
R1 | NC | 0603
R2 | 0R | 0603
R3 | 1K | 0603
R4,6,8,9,11,15,20,21,23 | 10K | 0603
R5,7,10,14 | 100R | 0603
R12,17 | 68K | 0603
R13 | 100K | 0603
R16 | 27K | 0603
R18,19 | 22R | 0603
R22 | 2.2M | 0603
PCB
BATTERY
BATTERY HOLDER C SIZE | BH-211-1A
CHINA BATTERY HOLDER
BOX
TH SHELL